## BOM_TiltmeterRevB
Tilt Meter Rev B
LibRef | Quantity | Designator | Description | DigikeyPN | Mfr/PN | Cost
0250-0004 | 3 | M1, M4, M7 | TERM W/ASSEMBLD SCREW HORZ PCMNT | 36-7700-ND | Keystone / 7700 | 0.393 | 1.179
0751-0013 | 2 | C1, C22 | CAP 0.01uF 50V 10% X7R 0603 | Generic | Generic | 0.00357 | 0.00714
0751-0021 | 13 | C3, C4, C5, C8, C9, C10, C11, C13, C14, C15, C16, C17, C20 | CAP 0.1u 50V 10% X7R 0603 | Generic | Generic | 0.00522 | 0.06786
0751-0025 | 5 | C6, C12, C18, C19, C21 | CAP 4.7u 6.3V 10% X5R 0603 | 587-1785-1-ND or Generic | Taiyo Yuden / JMK107BJ475KA-T or Generic | 0.01935 | 0.09675
0751-0046 | 2 | C2, C7 | CAP CER 10UF 25V 20% X5R 0603 | 445-9015-1-ND or Generic | TDK / C1608X5R1E106M080AC or Generic | 0.434 | 0.868
1100-0100 | 1 | L1 | IND 1mH 20% 5.4 Ohm 120mA | SRR7032-102MCT-ND | Bourns / SRR7032-102M | 0.456 | 0.456
1100-0101 | 1 | L2 | IND 100uH 20% 0.54 Ohm 400mA | SRR7032-101MCT-ND | Bourns / SRR7032-101M | 0.456 | 0.456
1100-0103 | 1 | L3 | IND 10uH NR3015T100M | 587-1650-1-ND | Taiyo Yuden / NR3015T100M | 0.221 | 0.221
1208-0020 | 1 | J3 | CON CON micro USB-B Hirose ZX62WD1-B-5PC | H12193CT-ND | Hirose / ZX62WD1-B-5PC | 1.555 | 1.555
1220-0002 | 1 | P1 | CONN HEADER 6POS .100 STR 15AU | 609-3234-ND | FCI / 67997-206HLF | 0.204 | 0.204
1220-0050 | 1 | J1 | CONN RECEPT 20POS SINGLE TIN | H10669-ND | Hirose / MDF7-20S-2.54DSA(55) | 1.365 | 1.365
1730-0003 | 1 | CR6 | DIODE ARRAY 70V 215MA SC70 SERIES | BAV99WT1GOSCT-ND | On Semi / BAV99WT1G | 0.0811 | 0.0811
1746-0100 | 2 | CR1, CR11 | DIODE SCHOTTKY 60V 1A | RB160M-60CT-ND | ROHM / RB160M-60TR | 0.1197 | 0.2394
1865-0010 | 1 | CR7 | TVS DIODE 30VWM 48.4VC SMB | SMBJ30AFSCT-ND | Fairchild / SMBJ30A | 0.243 | 0.243
1885-0101 | 2 | CR2, CR8 | LAMP 5MM INGAN GREEN 30DEG | 516-2802-1-ND | Avago / HLMP-CM3A-Z10DD | 0.399 | 0.798
1885-0102 | 2 | CR3, CR9 | LED ROUND 5MM 590NM AMBER 30DEG | 516-2808-1-ND | Avago / HLMP-EL3A-WXLDD | 0.266 | 0.532
1885-0103 | 2 | CR4, CR10 | LED ROUND 5MM 626NM RED 30DEG | 516-2805-1-ND | Avago / HLMP-EG3A-WX0DD | 0.238 | 0.476
2410-0011 | 2 | F1, F2 | FUSE PTC RESTTBLE 0.35A 16V CHIP 1210 | 507-1488-6-ND | Bell Fuse / 0ZCB0035FF2G | 0.169 | 0.338
2975-0106 | 1 | U1 | IC LM2674 5.0V Buck | LM2674MX-5.0/NOPBCT-ND | TI / LM2674MX-5.0/NOPB | 2.21 | 2.21
2975-0107 | 1 | U5 | IC REG LI Charger MCP73811 | MCP73811T-420I/OTCT-ND | Microchip / MCP73811T-420I/OT | 0.39 | 0.39
2975-0108 | 1 | U4 | IC REG BOOST SEPIC ADJ 8VSSOP | LM2621MM/NOPBCT-ND | TI / LM2621MM/NOPB | 1.62 | 1.62
3100-0024 | 1 | U2 | IC MCU USB 64K FLASH 48TQFP | 336-2021-ND | SiLabs / C8051F380-GQ | 2.5755 | 2.5755
4275-0020 | 1 | PH1 | AMBIENT LIGHT PHOTO SENSOR | 160-2160-1-ND | LiteOn / LTR-329ALS-01 | 0.6 | 0.6
4590-0020 | 1 | U3 | RELAY OPTOMOS 700MA 4-SOP | CLA230DKR-ND | IXYS / CPC1002NTR | 1.134 | 1.134
4870-1000 | 1 | R4 | RES 100 Ohm 1% 0603 | Generic | Generic | 0.0057 | 0.0057
4870-1001 | 3 | R24, R33, R38 | RES 1.00K 1% 0603 | Generic | Generic | 0.0057 | 0.0171
4870-1002 | 10 | R1, R2, R9, R10, R11, R12, R13, R14, R16, R27 | RES 10.0K 1% 0603 | Generic | Generic | 0.0057 | 0.057
4870-1503 | 1 | R30 | RES 150K 1% 0603 | Generic | Generic | 0.0057 | 0.0057
4870-2000 | 6 | R5, R6, R7, R18, R19, R20 | RES 200 Ohm 1% 0603 | Generic | Generic | 0.0057 | 0.0342
4870-2002 | 2 | R3, R25 | RES 20.0K 1% 0603 | Generic | Generic | 0.0057 | 0.0114
4870-2003 | 1 | R29 | RES 200K 1% 0603 | Generic | Generic | 0.0057 | 0.0057
4870-3161 | 1 | R21 | RES 3.16K 1% 0603 | Generic | Generic | 0.0057 | 0.0057
4870-4990 | 1 | R26 | RES 499 Ohm 1% 0603 | Generic | Generic | 0.0057 | 0.0057
4870-4991 | 3 | R8, R22, R28 | RES 4.99K Ohm 1% 0603 | Generic | Generic | 0.0057 | 0.0171
4870-4992 | 9 | R15, R17, R31, R32, R34, R35, R36, R37, R39 | RES 49.9K Ohm 1% 0603 | Generic | Generic | 0.0057 | 0.0513
4870-49R9 | 1 | R23 | RES 49.9 Ohm 1% 0603 | Generic | Generic | 0.0057 | 0.0057
5990-0021 | 3 | S1, S2, S3 | SWITCH TACTILE SPST-NO 0.02A 15V | P10880S-ND | Panasonic / EVQ-PF008K | 0.193 | 0.579
6620-0002 | 1 | B1 | BUZZ MAGNET 5V CIRC 12MM RADIAL | 458-1062-ND | Mallory / PB-1224PE-05Q | 0.67 | 0.67
6835-0010 | 1 | Q2 | TRANS PNP 65V 100mA BC856BW | 568-6078-1-ND | NXP / BC856BW,115 | 0.0774 | 0.0774
6915-0004 | 4 | Q3, Q4, Q5, Q8 | NMOS 200mA 50V Enhancement Mode | BSS138CT-ND | Fairchild / BSS138 | 0.116 | 0.464
6945-0003 | 2 | Q1, Q6 | MOSFET P-CH 25V 120MA SOT-23 | FDV302PCT-ND | Fairchild / FDV302P | 0.181 | 0.362
6945-0006 | 1 | Q7 | MOSFET P-CH 20V 3.7A SOT-23 | IRLML6402PBFCT-ND | IR / IRLML6402TRPBF | 0.1333 | 0.1333
CON_BAT_S3 | 1 | J2 | CON_BAT_S3 | 478-5452-1-ND | 9155004541006 | 0.943 | 0.943
MMA8652FC | 1 | A1 | IC ACCELEROMETER 3AXIS 10DFN | MMA8652FCR1CT-ND | Freescale / MMA8652FCR1 | 0.9225 | 0.9225
Samsung Battery | 1 | BBB1 | Battery - SAMSUNG GALAXY S3 |  | EB-L1G6LLA | 5 | 5
SMTSO-256-8ET | 4 | M8, M9, M10, M11 | PEM Surface Mount STDOFF #2 x 0.250 |  | PEM / SMTSO-256-8ET | 0.287 | 1.148
TILTLCD | 1 | LCD1 |  |  | NHD-12864WG-BTFH-V#N | 24.5 | 24.5
|  |  | Berg Connector - display - 20 pin - standoff height 0.420" |  |  |  | 1.05
|  |  | PCB |  |  |  | 3
[5 empty] | 100 part price |  | 56.7843
| 6 |  | Plastite 48-2 #4 X 3/8 Torx Black Zinc
| 1 |  | Display Gasket
| 1 |  | 1/2" Acoustic Foam pad 1/16" thick
| 1 |  | Molded Housing - Top
| 2 |  | Molded Housing - Bottom
| 1 |  | light Pipe - Bivar PLP1-250-F